## Hoja1
VEHICULO ELECTRICO O HIBRIDO
SEGMENTO | MOTOR | TIPO2 - Carrocería | ORIGEN | COMBUSTIBLE | Largo | Ancho | Altura | Dist. Ejes | Peso en orden de marcha | kg/hp | Neumáticos | Llantas de aleación | Diámetro llantas | TPMS Monitoreo presión de neumáticos | Kit Inflable AntiPinchazo | Rueda aux. homogeneo | Cilindros | Válvulas | CC | HP - CV | Iny. | Tracción | Suspensión | Caja | Tipo caja Aut. | Marchas / velocidades | Turbo | Par del Motor - torque (Nm) | N° de puertas | Aceite | Norma | CO2 (g/Km) | Consumo ruta (l/100 km) | Consumo urbano (l/100 km) | Consumo mixto (l/100 km) | Garantía en años | Garantía en Km | Garantías diferenciales | Tipo de Vehiculo Electrico / Hibrido | E-Pedal | Cap. Tanque Hidrógeno | Autonomía / Max. Range en kilometros | Ciclo/norma | Potencia motor (KW) | Cap. operativa bat. / Battery capacity (Kwh) | Potencia de carga- Pot. Máx (KW en CA) | Tipos de conectores | Garantía cap. Bat. | Tecnología Bat. (materiales) | Sistema de climatización | Dirección | Tipo de bloqueo | Keyless o Smart key | Levanta vidrios | Espejos eléct. | Espejo interior electrocromado | Espejos abatibles electricamente | Tapizado | Volante revestido en Cuero | Tablero digital | Computadora | GPS | Vel crucero | Inmobilizador | Alarma | ABAG | SRI (Sistema de retención infantil) | ABS | EBD-EBV-REF (Distribución elect. de frenada) | DISCOS FRENOS | Freno Estacionamento Electrico (EPB) | ESP Control estabilidad | Control tracción | Asist. frenado detector distancia | Asist. Pendiente | Det. cambio de fila | Det. punto ciego | Traffic Sign recognition | Driver attention control | Detector lluvia | Grip Control | Comando audio en volante | CD | MP3 | USB | Bluetooth | DVD | Mirror Screen - Smartphone Display | Sist. Multimedia | Pant. Multimedia (") | Pantalla Tactil | Cargador Smartphone con inducción | Kit Hi Fi (Bose/JBL/Focal) | Número de asientos | Asiento elect. + Calef. + Masaje | asientos rango 2 y 3 | asiento 2+1 | But. Electr. | Techo | Techo Bi-tono | Barras de techo | Sensor estacionamiento | Cámara | Sist. automático de estacionamento | Faros de neblina | Faros direccionales | Faros full LED | Faros halógenos + DRL LED (Diurnas) | Faros xenon + Limpadores | Pack Visibilidad - Encendido auto faros | Paso de luces Cruz / ruta automática | Visión nocturna | Maletera apertura eléctrica | Cap. Baúl | Cap. Tanque combustible | Protector CAJA | Partición de cabina | N° Puertas Lat. | Puerta lat. Eléctrica | Carga útil (Kg) | Volumen útil (m3) | Start Stop | limitador de velocidad | Alerta de tráfico cruzado trasero | Alerta de tráfico cruzado frontal | Frenado multicolisión | Head-Up Display | Radio | Asist. Descenso (HDC) | Paddle Shift | Apoyabrazo delantero | Faros Matrix | Luces traseras led | Bloqueo diferencial por terreno | Número de techos que se abren | Asiento ventilado | Asientos con masajeador (número) | Autonomía del motor eléctrico (BEV y PHEV) | City Stop | Freno de peatones | Desempañador eléctrico | Iluminación ambiental | Limpia-lava parabrisas trasero eléct. | Apoyabrazo central de asiento trasero | Soporte para muslo delantero | Asiento trasero con ajuste eléctrico | 3ra. Fila de asientos eléctricos | Volante multifunción | Tablero digital 3D | Aceleracion BEV 0 a 100 | Acceleration ICE | Carga electrica por wireless | Carga electrica por induccion | Cable electrico tipo 3 incluido | Chassis Drive Select | Chassis Sport Suspension | Direccion en las cuatro ruedas | Luces Laser | Luces tras. OLED | Dashboard display configurable | Wireless Smartphone integration | Mobile phone Antenna | Deflector de viento | Asientos deportivos | Seat adjustment, memory (Driver) | Seat adjustment, memory (Co-Driver) | Lumbar, Lumbar adjustment front (Driver) | Lumbar, Lumbar adjustment front (Co-Driver) | Seat heating, rear | Precio a fecha de carga
ALTA GAMA, DEPORT. y CONVERT. | NAFTA | BOX | 2 ó 3 letras en mayúsculas (tipo ARG, BRA, UK, CHI) | DIESEL | NUMEROS, cuatro cifras sin separacion de miles ni decimales | NUMEROS, cuatro cifras sin separacion de miles ni decimales | NUMEROS, cuatro cifras sin separacion de miles ni decimales | NUMEROS, cuatro cifras sin separacion de miles ni decimales | NUMEROS, cuatro cifras sin separacion de miles ni decimales | Columna I dividido Columna T | NUMEROS (formato: 255/55) | Si | NUMEROS dos cifras sin decimales | Si | Si | Si | NUMEROS hasta dos cifras sin decimales | NUMEROS hasta dos cifras sin decimales | NUMEROS, cuatro cifras sin separacion de miles ni decimales | NUMEROS, hasta cuatro cifras sin separacion de miles ni decimales | Directa | 4x2 | McPherson /Multilink | Automática | N/A | NUMEROS (1 ó 2 cifras sin decimales) | Si | NUMEROS sin decimales | NUMEROS sin decimales | Dejar para escribir | Letras en mayúsculas | NUMEROS sin decimales | NUMEROS con decimales | NUMEROS con decimales | NUMEROS con decimales | NUMEROS sin decimales | NUMEROS sin decimales | Si | BEV | Si | NUMEROS sin decimales | NUMEROS sin decimales | NEDC | NUMEROS con decimales | NUMEROS con decimales | NUMEROS con decimales | Tipo 2 | NUMEROS (formato: 8/150.000) | Ion litio | No | Dirección Asistida | Bloqueo central | Si | Manual | Si | Si | Si | Textil | Si | Si | Si | Si | Si | Si | Si | 2 | No | Si | Si | 2 | Si | Si | Si | Si | Si | Si | Si | Si | Si | Si | Si | Si | Si | Si | Si | Si | Si | Si | Depende de cada marca y modelo. Capaz mejor dejar para que se escriba | NUMEROS desde 0 en adelante, con dos decimales | Si | Si | Si | NUMEROS sin decimales | Si | Si | Si | NUMEROS DESDE 0 porque si no tiene, va 0 | Techo Panorámico | Si | Si | Trasero | Trasera | Si | Si | Si | Si | Si | Si | Si | Si | Si | Motorizada | NUMEROS sin decimales | NUMEROS sin decimales | Si | Si | 1 | Si | NUMEROS | NUMEROS | Si | Si | Si | Si | Si | Si | Si | Si | Si | Si | Si | Si | Si | NUMEROS sin decimales | Si | NUMEROS sin decimales | NUMEROS sin decimales | Si | Si | Si | Si | Si | Si | Si | Si | Si | Si | Si | NUMEROS con dos decimales | NUMEROS con dos decimales | Si | Si | Si | Si | Si | Si | Si | Si | Si | Si | Si | Si | Si | Si | Si | Si | Si | Si | NUMEROS con separacion de miles y sin decimales
CHICOS | DIESEL | Cab. Extendida |  | ELECTRICO | [6 empty] | Poner un check (hay autos que tienen diferente medida atrás y adelante) | No | Poner un check (hay autos que tienen diferente medida atrás y adelante) | No | No | No | N/A | N/A | N/A |  | Common Rail | 4x4 | Independiente | Manual | DCT |  | No | [10 empty] | No | EREV | No | N/A | N/A | WLTP | N/A | N/A | N/A | CCS2 | N/A | LFP (litio-ferro-fosfato) | Aire acondicionado | Dirección electroasistida | Bloqueo a distancia | No | Eléctricos x 2 | No | No | No | Cuero | No | No | No | No | No | No | No | 4 | ISOFIX | No | No | 4 | No | No | No | No | No | No | No | No | No | No | No | No | No | No | No | No | No | No | Composition Media |  | No | No | No |  | No | No | No | No | Techo corredizo manual | No | No | Trasero y delantero | Trasera y delantera | No | No | No | No | No | No | No | No | No | Foot-control |  |  | No | VER YANI | 2 |  |  |  | No | No | No | No | No | No | No | No | No | No | No | No | No |  | No |  |  | No | No | No | No | No | No | No | No | No | No | No |  |  | No | No | No | No | No | No | No | No | No | No | No | No | No | No | No | No | No | No
GRANDES | BEV | Cabrio |  | NAFTA | [11 empty] | No tiene |  |  |  |  | Electrónica |  | Independiente/barra de torsión |  | DHT |  | N/A | [11 empty] | HEV | N/A |  |  | Dejar opción para escribir otras diferentes |  |  |  | Dejar opción para escribir otras diferentes |  | NCM (níquel-cobalto-manganeso) | Aire acondicionado con salida trasera |  | Bloqueo con Smartphone |  | Eléctricos x 4 |  |  |  | Simil cuero (CUIR) |  |  |  |  | Adaptativo |  |  | 6 | LATCH | [21 empty] | Full Link | [5 empty] | Eléct. + Calef. |  |  |  | Techo corredizo eléctrico |  |  | No | Trasera y lateral | [9 empty] | No
MEDIANOS | HEV | CAMION | [18 empty] | Multipunto |  | McPherson/barra estabilizadora |  | CVT | [13 empty] | MHEV |  |  |  | N/A |  |  |  | N/A |  | Plomo | Climatizador |  | No |  | Eléctricos x 3 |  |  |  | Mixto (tela y simil cuero) | [7 empty] | 7 | ISOFIX Y TOP TETHER | [21 empty] | Media Nav | [5 empty] | Eléct. + Masaje |  |  |  | Lona plegable |  |  |  | 360°
MEDIANOS COMPACTOS | MHEV | Chasis Cab. | [18 empty] | N/A |  | Neumática |  | e-CVT | [13 empty] | PHEV | [9 empty] | Gel | Climatizador con salida trasera | [7 empty] | Mixto (tela y cuero) | [7 empty] | 8 | ISOFIX Y LATCH | [21 empty] | Media Sistem | [9 empty] | Rígido / Lona plegable |  |  |  | No
MONOVOLUMEN | PHEV | City Car | [20 empty] | Dejar opción para escribir otras diferentes |  | Convertidor de par | [13 empty] | N/A | [9 empty] | N/A | Climatizador bi zona | [7 empty] | Alcantara | [7 empty] | 10 | [22 empty] | Mirror Link | [9 empty] | No |  |  |  | 540°
P.UP / DC MEDIANOS y GRANDES | EREV | Coupé | [22 empty] | AMT | [24 empty] | Climatizador bi zona con salida trasera | [15 empty] | 12 | [22 empty] | Composition Media
P.UP/ DC COMPACTOS |  | DC | [22 empty] | Dejar opción para escribir otras diferentes | [24 empty] | Climatizador tri zona | [15 empty] | No | [22 empty] | Touch Infotainment
P.UP/ DC LIVIANOS |  | FURGON | [86 empty] | Nissan door-to-door
SUV y CROSSOVER |  | Hatch | [86 empty] | R-Link Evolution
UTILITARIOS COMPACTOS |  | Minibus
UTILITARIOS LIVIANOS |  | Omnibus
UTILITARIOS MEDIANOS y GRANDES |  | PUP
Rural
Sedán
SUV
Dejar en blanco para agregar
Note on AD2: Rodrigo Teixeira:
Note on BV2: tambien denominado ESC - DSC - VDC - VSA - VSC
Note on BP3: Frontales
Note on BP4: Frontales y Laterales
Note on BP5: Frontales, laterales y de cortina
Note on BP6: EJ. DE RODILLA